## Sheet1
一、风险预警类规则（提前识别砂堵风险） |  |  |  |  | 二、触发判定类规则（判定是否已发生砂堵） |  |  |  |  | 三、处置建议类规则（解堵操作量化标准） |  |  |  |  | 四、排除误判类规则（避免错误停泵） |  |  |  | 五、规则优先级与现场执行顺序
规则编号 | 触发条件 | 风险标签 | 判断依据 | 处置措施 | 规则编号 | 触发条件 | 判定标签 | 判断依据 | 处置措施 | 规则编号 | 适用场景 | 处置方法 | 具体操作参数 | 成功判断标准 | 规则编号 | 误判场景 | 排除逻辑 | 正确判断方法 | 优先级 | 规则类别 | 执行动作 | 时间要求
W-01 | 加砂阶段压力连续上升超过3MPa且持续时间≥60秒 | ⚠️ 砂堵前兆 | JY-A1HF：12%砂比后压力缓慢上升，累计上升约5MPa后发生砂堵 | ①立即停止提砂比；②增加隔离液5~10m³；③观察60秒，若压力不回落则降砂比2~3% | T-01 | 压力在≤120秒内上升≥15MPa且砂比＞0% | 🔴 严重砂堵（强触发） | 27个案例中，砂堵触发时压力升幅15~40MPa，时间10秒~2分钟；如JY-A4HF：压力由77MPa升至92MPa（升幅15MPa） | 立即停泵，关井，进入解堵流程 | D-01 | 试挤排量≤2m³/min时压力即升至≥85MPa | 首选：放喷解堵 | 放喷液量0.5~1.0倍井筒容积（井筒容积35~55m³，即20~55m³）；油嘴8~20mm控制放喷 | ①放喷压力由＞30MPa降至＜10MPa；②出口见砂返出；③重新试挤排量＞3m³/min时压力＜80MPa | E-01 | 阶梯升排量阶段压力上升 | 升排量是主动操作，压力上升≤5MPa/（m³/min） 属正常摩阻 | 观察压力随排量稳定后是否趋稳：若排量稳定≥60秒后压力仍上升＞3MPa，则重新评估 | P0（最高） | T-01 严重砂堵触发 | 立即停泵，关井，记录停泵压力 | 立即（≤5秒）
W-02 | 单个砂比段塞进入后压力上升≥4MPa且未回落 | ⚠️ 临界砂比预警 | JY-A24HF：每个40/70目段塞进入后压力上升约4~5MPa，连续上升后发生渐进型砂堵；JY-A27HF：每个段塞上升约5MPa | ①该砂比即为临界砂比，后续砂比不得超越；②转加粉陶段塞（70/140目）1~2个，每个液量20~30m³ | T-02 | 压力上升≥8MPa且排量下降≥2m³/min | 🟠 砂堵（降排量） | JY-A20HF：排量16→12m³/min（降4m³/min），瞬时压力升至100MPa | 若降排量后压力仍＞85MPa且持续30秒不回落，判定为砂堵，停泵 | D-02 | 放喷后试挤排量1~2m³/min时压力60~80MPa，仍偏高 | 替酸降压 | 挤入15%盐酸10~20m³；排量0.5~1.5m³/min稳定注入；酸进地层后观察压力变化 | ①酸进地层后压降≥10MPa（JY-A1HF压降20MPa，JY-A16HF压降17MPa）；②可逐步提升排量至≥10m³/min | E-02 | 砂比=0超过120秒时压力上升 | 无支撑剂进入，不可能发生砂堵 | 检查：①液体性能变化（如胶液摩阻高）；②排量是否过高；③是否进入微裂缝发育段 | P1 | W-01 砂堵前兆 | 停提砂比，增加隔离液，观察60秒 | 60秒内决策
W-03 | 液性转换（减阻水→胶液）后压力增幅＞10MPa | ⚠️ 液性转换高风险 | JY-A6HF：胶液进地层压力由52.3MPa升至70.1MPa，增幅17.8MPa（正常应≤10MPa）；JY-A7HF：增幅17.5MPa | ①转换前确保隔离液量≥1.0倍井筒容积（约40~50m³）；②转换后首段砂比降低至3%~5% 试探 | T-03 | 压力上升≥8MPa且砂比下降≥3% | 🟠 砂堵（降砂比） | JY-A4HF：第4段3%砂比进入后压力升3MPa，第5段仍升压至限压；JY-A22HF：压力上升后转粉砂，再次转中砂后压力继续攀升 | 说明降砂比无效，地层已桥堵，应停泵 | D-03 | 放喷+替酸≥3次后，试挤排量≤1m³/min时压力仍＞85MPa | 连续油管冲砂 | 下入φ73mm连续油管，底带喷嘴/磨鞋；正循环清水冲洗，排量0.3~0.5m³/min；冲砂至人工井底 | ①冲砂管柱顺利到底；②捕屑器无大量砂/油泥返出；③试挤排量＞6m³/min时压力＜80MPa | E-03 | 酸进地层初期压力波动 | 酸与地层反应、近井溶解产生短暂压力波动 | 观察60~120秒：若压力波动后趋于平稳或下降，属正常；若持续上升＞5MPa，则需关注 | P2 | T-02~T-04 降排/降砂判定 | 采取对应措施，若60秒无效则停泵 | 60秒内决策
W-04 | 施工排量波动≥2m³/min且压力同步上升≥10MPa | ⚠️ 排量波动风险 | JY-A16HF：排量14→11.8→14m³/min波动，压力由57MPa升至78MPa（升幅21MPa） | ①立即稳定排量，波动控制在±1m³/min内；②若压力不降，则降低排量2~3m³/min | T-04 | 压力上升≥8MPa且排量下降≥2m³/min且砂比下降≥3% | 🟠 砂堵（降排量降砂比） | JY-A6HF：压力异常升高后降排量至12m³/min（降2m³/min），同时停砂 | 综合措施无效，确认砂堵，停泵 | D-04 | 连续油管冲砂后仍无法建立排量≥6m³/min，压力＞85MPa | 放弃本段/补孔重压 | 放弃本段压裂，转入下一段施工；或电缆泵送补孔（每簇1m）后重新压裂 | JY-A5HF、JY-A8HF、JY-A20HF采用放弃方案；JY-A18HF采用补孔重压方案 |  |  |  |  | P3 | W-03 液性转换预警 | 降低首段砂比至3%~5%试探 | 施工前预案
W-05 | 非计划停泵≥30min，且停泵时正处于携砂液阶段 | ⚠️ 沉砂风险 | JY-A2HF：停泵整改1h，井筒沉砂1.7m³，再次开泵后砂堵 | ①再次开泵前必须小排量（≤1m³/min） 试挤；②试挤压力若＞80MPa则立即停泵，采取放喷解堵 | T-05 | 压力上升≥8MPa，但排量和砂比均无递减 | 🟡 压力异常波动 | JY-A13HF：粉砂阶段压力波动77→66→79→61→81MPa（波动±15MPa） | 可能为多裂缝开启或地层污染，暂不停泵，但禁止提砂比和排量，观察120秒 | D-05 | 解堵试挤阶段，防止二次砂堵 | 排量控制准则 | ①初始排量0.5~1.0m³/min；②酸进地层前升排量速度≤0.5m³/min；③酸进地层后升排量速度可加快至1~2m³/min；④试挤排量上限根据压力控制：若压力＞85MPa则停止升排量 | 避免形成“弹簧状”试挤曲线（压力随排量升降而剧烈波动） |  |  |  |  | P4 | D-01~D-05 解堵流程 | 按放喷→替酸→连续油管→放弃的顺序执行 | 根据各步骤结果逐级推进
[5 empty] | T-06 | 砂比=0持续时间＞120秒，压力上升≥8MPa | 🟡 压力异常（零砂比） | 顶替阶段或前置液阶段压力异常上升（非加砂阶段） | 排除砂堵可能，检查①液体性能（摩阻是否正常）；②排量是否过高；③裂缝是否延伸受阻